## FORMATO CBR
LABORATORIO DE ENSAYO DE MATERIALES
FORMATO N° F-LEM-P-SU-37.01
|  |  | MUESTRA |  | N° OT |  | FECHA DE ENSAYO |  |  | REALIZADO
STANDARD TEST METHOD FOR CALIFORNIA BEARING RATIO (CBR) OF LABORATORY-COMPACTED SOILS
NORMA ASTM D1883-21
Sobretamaño mayor a 3/4 in | [5 empty] | % | [5 empty] | Máxima Densidad Seca (g/cm3)
Masa de grava entre 3/4 in - No. 4 adicionada | [5 empty] | g | [5 empty] | Optimo Contenido de Humedad (%)
Condicion de la muestra |  |  | saturado | [8 empty] | Temperatura Inicial (C°)
|  |  | sin saturar | [8 empty] | Temperatura Final (C°)
Tamaño máximo de la muestra de prueba (visual) (in):
Descripción de muestra ASTM D2488: |  |  |  | _______________________________________________________________________________________________
ENSAYO |  |  | Especimen N°01 |  |  |  | Especimen N°02 |  |  |  | Especimen N°03
CONDICIÓN |  |  | Sin Saturar |  | Saturado |  | Sin Saturar |  | Saturado |  | Sin Saturar |  | Saturado
Nº Golpes (56-25-10) |  |  | 56 |  |  |  | 25 |  |  |  | 10
Código de Moldes |  |  | INS-000 |  |  |  | INS-000 |  |  |  | INS-000
Temperatura de inicio (°C) (18-24°C)
Temperatura final (°C) (18-24°C)
Masa de molde + suelo moldeado (g)
DETERMINACIÓN DE HUMEDAD
Código tara
Masa de tara (g)
Masa de suelo húmedo + tara (g)
Masa de suelo húmedo (g) (*) |  |  | 0 |  | 0 |  | 0 |  | 0 |  | 0 |  | 0
Masa de suelo seco + tara (g)
Masa de suelo seco + tara (g) CONSTANTE
(*) Según Tabla 1 de la norma ASTM D2216-19.
LECTURA DE PENETRACIÓN
Tiempo (minutos) | Penetración |  | Tensión | Lectura de penetración | [6 empty] | HINCHAMIENTO
| (in) | (mm) | Estandar SS | lectura Dial kg |  | lectura Dial kg |  | lectura Dial kg |  |  | Fecha | Hora | Esp. 01 | Esp. 02 | Esp. 03
|  |  | psi = lbf/in2 | [9 empty] | Expansión (mm)
0:00 | 0 | 0
0:30 | 0.025 | 0.64
1:00 | 0.05 | 1.3
1:30 | 0.075 | 1.9
2:00 | 0.1 | 2.5 | 1000
2:30 | 0.125 | 3.18
3:00 | 0.15 | 3.8 | [8 empty] | Equipo utilizado |  | Código
3:30 | 0.175 | 4.45 | [8 empty] | Equipo CBR |  | EQP-0026
4:00 | 0.2 | 5.1 | 1500 | [7 empty] | Dial deformación |  | EQP-0080
6:00 | 0.3 | 7.6 | [8 empty] | Dial expansión |  | EQP-0109
8:00 | 0.4 | 10 | [8 empty] | Horno 110 ºC |  | EQP-0049
10:00 | 0.5 | 13 | [8 empty] | Pison |  | INS-0196
[11 empty] | Balanza 1 g |  | EQP-0054
Profundidad de la hendidura (mm) | [10 empty] | Balanza 0.1 g |  | EQP-0046
Observaciones:
Página 1 de 1
Versión: 02 (11-11-2026) |  |  |  |  | Prohibido reproducir sin autorización
WEB: www.geofal.com.pe E-MAIL: laboratorio@geofal.com.pe Av. Marañon 763, Los Olivos-Lima / Teléfono 01 754-3070
Revisado:
Fecha:
Aprobado:
Fecha:

## Hoja1 (hidden)
CODIGO |  | CONCATENADOS | DESCRIPCION | FC | F. MOLDEO | DIA | DIAMETRO | CARGA | AREA | RESIS. CONCRETO | % RESIS | TIPO DE FALLA
4400 | 4401 | 4400-4401 | Columnas C-9;5-3/G.H | 350 | 2015-12-09 | 7 | 15.05 | 49900 | 177.8946 | 280.5031 | 80.14% | E
|  | - |  | 350 |  | 7 | 15.06 | 50310 | 178.1311 | 282.4324 | 80.69% | F
4402 | 4403 | 4402-4403 |  | 350 |  | 14 | 15.04 | 56450 | 177.6583 | 317.7448 | 90.78% | F
|  | - |  | 350 |  | 14 | 15 | 59630 | 176.7146 | 337.4368 | 96.41% | F
4404 | 4405 | 4404-4405 |  | 350 |  | 28 | 15.11 | 65310 | 179.3159 | 364.2176 | 104.1% | F
|  | - |  | 350 |  | 28 | 15.05 | 64730 | 177.8946 | 363.867 | 104% | E