## FORMATO
CLIENTE
DIRECCIÓN **
PROYECTO **
UBICACIÓN **
LABORATORIO DE ENSAYO DE MATERIALES | [11 empty] | RECEPCIÓN N°
FORMATO N° F-LEM-P-AG-22.01 | [11 empty] | F. EMISIÓN
OT N°
|  | MUESTRA | N° OT |  | FECHA DE ENSAYO |  | REALIZADO
CÓDIGO DE LA MUESTRA
FECHA DE RECEPCIÓN
Standard Test Method for Bulk Density (“Unit Weight”) and Voids in Aggregate | [11 empty] | FECHA DE EJECUCIÓN
ASTM C29/C29M-23
CANTERA/SONDAJE **
|  | Datos del recipiente | [5 empty] | Marque el método "X" |  |  |  | N° MUESTRA **
| a | Molde |  |  |  | N° |  | A: Varillado |  |  |  | TIPO DE MUESTRA**
| b | Masa de medida |  |  |  | kg |  | B: Percusión*
| c | Volumen de la medida |  |  |  | m³ |  | C: Suelto
* Desde Molde de 1pie3
|  | Tipo de muestra : |  |  |  | Masa del agregado (g) |  |  |  |  | IRMA, TIPO DE MUESTRA: AGREGADO FINO, GRUESO O MIXTO
|  | Tamaño máximo nominal agregado (visual) (in): |  |  |  | Masa del agregado seco (g)
Masa del agregado seco constante**(g)
**A masa seco constante inferior a 0.1%
Peso Unitario
|  | Prueba N° |  |  | 1 | 2 |  | 3 |  | Und.
| d | Masa del agregado mas medida
| e | Masa del agregado |  | (d-b)
| f | Densidad aparente del agregado |  | (e/c)
|  |  |  | Promedio: Densidad aparente del agregado | [5 empty] | kg/m³
Contenido de Vacíos
| i | Gravedad especifica base seca | [7 empty] | - | IRMA, Densidad relativa (gravedad especifica) (OD) - REALIZAR ENSAYO C127 O C128
| j | Densidad del agua | [7 empty] | kg/m³
| k | % de vacíos |  | 100*[(i*j)-f]/(i*j) | [5 empty] | %
|  |  |  | Promedio: % Vacios | [5 empty] | %
Capacidad de medidas | [5 empty] | Equipo utilizado |  |  | Código
Molde
Balanza
Varrilla de apisonamiento
Horno
Fuente: Norma ASTM C29/C29M-17a.
Observaciones:
Página 1 de 1
Versión: 03 (04-01-2024)
Prohibido reproducir sin autorización
WEB: www.geofal.com.pe E-MAIL: laboratorio@geofal.com.pe / geofal.sac@gmail.com Av. Marañon 763, Los Olivos-Lima / Teléfono 01 522-1851
Revisado:
Fecha:
Aprobado:
Fecha:

## INFORME
LABORATORIO DE ENSAYO DE MATERIALES
0
CLIENTE | : | 0 |  |  |  |  | CÓDIGO | : | F-LEM-P-AG-22.02
DIRECCIÓN ** | : | 0 |  |  |  |  | RECEPCIÓN N° | : | 0
PROYECTO ** | : | 0 |  |  |  |  | OT N° | : | 0
UBICACIÓN ** | : | 0 |  |  |  |  | FECHA DE EMISIÓN | : | 0
** Datos proporcionados por el cliente
Standard Test Method for Bulk Density ("Unit Weight") and Voids in Aggregate
ASTM C29/C29M-23
DATOS DE LA MUESTRA
CANTERA / SONDAJE ** |  |  | : | 0 |  |  | CÓDIGO DE LA MUESTRA | : | 0
N° MUESTRA ** |  |  | : | 0 |  |  | FECHA DE RECEPCIÓN | : | 0
TIPO DE MUESTRA |  |  | : | 0 |  |  | FECHA DE EJECUCIÓN | : | 0 |  | 0
LUGAR DE ENSAYO |  |  | : | Laboratorio de ensayo de materiales
Datos del molde
|  |  |  | Molde |  | 0 | N°
|  |  |  | Masa de medida |  | 0 | kg
|  |  |  | Volumen de la medida |  | 0 | m³
MÉTODO DE ENSAYO: |  |  |  |  | C Suelto
DENSIDAD APARENTE
Prueba N° |  |  |  |  | 1 | 2 | 3 |  | Und.
Masa del agregado mas medida |  |  |  |  | 0 | 0 | 0 |  | kg
Masa del agregado |  |  |  |  | 0 | 0 | 0 |  | kg
Densidad aparente del agregado |  |  |  |  | #DIV/0! | #DIV/0! | #DIV/0! |  | kg/m³ | al 10 kg/m³
|  |  |  | Promedio: Densidad aparente del agregado |  |  | #DIV/0! | kg/m³ |  | al 10 kg/m³
CONTENIDO DE VACIOS
Densidad aparente del agregado |  |  |  |  | #DIV/0! | #DIV/0! | #DIV/0! |  | kg/m³
Gravedad específica base seca (ASTM C128-22) |  |  |  |  | 0 | 0 | 0 |  | -
Densidad del agua |  |  |  |  | 998 | 998 | 998 |  | kg/m³
% de Vacios |  |  |  |  | #DIV/0! | #DIV/0! | #DIV/0! |  | % | al 1%
[5 empty] | Promedio: % Vacios |  | #DIV/0! | % |  | al 1%
Descripción de la muestra:
Tamaño máximo nominal (in) |  |  |  |  | 0
Forma de la particula |  |  |  |  | 0
Nota:
- El cliente es responsable de los datos de identificación de los puntos de ensayo brindados.
- Los resultados expresados se refieren únicamente al ensayo realizado en dicho momento y en las condiciones especificadas en este documento, por lo que GEOFAL S.A.C. no será responsable por los ensayos realizados con la presente muestra en condiciones distintas a las aquí señaladas.
- GEOFAL S.A.C. no se hace responsable por el uso incorrecto o inadecuado del presente informe.
- Los resultados de los ensayos realizados no deben ser utilizados como una certificación de conformidad con normas de producto o como certificado del sistema de calidad de la entidad que lo produce.
- De conformidad con lo dispuesto por el artículo 1321 del Código Civil, queda establecido que en ningún caso la responsabilidad de GEOFAL S.A.C. será mayor al valor del servicio prestado.
Observaciones: |  | Ref. Informe XX-26 XX, sobre la gravedad especifica
Página 1 de 1
Versión: 08 (2026-06-15) | [8 empty] | Fin del Informe

## DATOS
Standard Test Method for Bulk Density ("Unit Weight") and Voids in Aggregate
ASTM C29/C29M-23
| Informacion para la Correccion por Certificado de Calibración: |  |  |  | Capacidad maxima 30kg |  | -1.49e-06 |  | OPERADORES
| Precisión de la Balanza al 0.001 kg | [7 empty] | - | 0
| Corrección |  | -1.49e-06
| CODIGO |  | EQP-0054
| Fecha |  | 2026-05-18
| Informacion para la Correccion por Certificado de Calibración: |  |  |  | Capacidad maxima 150kg
Precisión de la Balanza al 0.01kg
| Corrección |  | -7.73e-06
| CODIGO |  | EQP-0059
| Fecha |  | 2026-05-18
| Método ensayo | Datos del molde | [5 empty] | MOLDE | BALANZA
| C Suelto | Descripcion |  | Datos | correccion | und |  | 1 | 30 kg
|  | Molde |  | 0 | - | N° |  | 2 | 30 kg
|  | Masa de la medida |  | 0 | 0 | kg |  | 3 | 150 kg
|  | Volumen de la medida |  | 0 | 0 | m³ |  | 4 | 150 kg
| Prueba N° |  | 1 |  | 2 |  | 3 |  | Und.
| Descripcion |  | DATOS | CORRECCION | DATOS | CORRECCION | DATOS | CORRECCION
| Masa del agregado mas medida |  | 0 | 0 | 0 | 0 | 0 | 0 | kg
| Masa del agregado |  | 0 | 0 | 0 | 0 | 0 | 0 | kg
| Densidad aparente del agregado |  | #DIV/0! | #DIV/0! | #DIV/0! | #DIV/0! | #DIV/0! | #DIV/0! | kg/m3
CONTENIDO DE VACIOS
| Densidad aparente del agregado |  |  | #DIV/0! |  | #DIV/0! |  | #DIV/0! | kg/m³
| Gravedad especifica base seca |  |  | 0 |  | 0 |  | 0 | - | OD
| Densidad del agua |  |  | 998 |  | 998 |  | 998 | kg/m³
| % de Vacios |  |  | #DIV/0! |  | #DIV/0! |  | #DIV/0! | %
| En observaciones se colocara |  | Ref. Informe XX-26 XX, sobre la gravedad especifica
Gravedad especifica base seca(OD) - REALIZAR ENSAYO C127 O C128
| Incertidumbre G.E. | 0.01
| Tipo de muestra | PARAMETRO DE CONTROL |  |  |  | Control
|  | Parametro calculado |  | Limites diferencia Norma |  |  |  | DAA
|  | 1S | d2s | 1S | d2s |  |  | #DIV/0!
| Agregado grueso | #DIV/0! | #DIV/0! | 14 | 40 | #DIV/0! |  | #DIV/0!
| Agregado fino | #DIV/0! | #DIV/0! | 14 | 40 | #DIV/0! |  | #DIV/0!
| 0 | #DIV/0!
Descripción de la muestra:
| Tamaño máximo nominal (in) |  | 0
| Forma de la particula |  | 0

## Incertidumbre
| INFORME DE ESTIMACIÓN DE INCERTIDUMBRE | [12 empty] | Código: | F-LEM-P-10.01
[14 empty] | Versión: | 3
[14 empty] | Fecha: | 2026-05-04
[14 empty] | Página: | 1 de 1
Método: | Standard Test Method for Bulk Density ("Unit Weight") and Voids in Aggregate
Norma: | ASTM C29/C29M-23
Matriz: | Agregado
Mensurando | Peso unitario al aire de las particulas de agregado incluido los vacios
Paso 1. Definicion del proceso de medición
Variables: |  |  |  |  | Fórmula:
M = densidad aparente del agregado, kg m3
G = masa del agregado más la medida, kg
T = masa de la medida, kg
V = volumen de la medida, m3
M = densidad aparente del agregado, kg/m3
S = gravedad específica a granel (base seca)
W = densidad del agua, 998 kg/m3
Equipos a utilizar:
Balanza con resulución de lectura de 0.001kg o 0.01kg
Paso 2. Definición de las variables aleatorias
DENSIDAD APARENTE
Fuentes | Valor | Incertidumbre Original | Unidades | Distribución | Incertidumbre Estándar u(xi) | Coeficiente de Sensibilidad | Contribución ui(y) | Valor | Incertidumbre Original | Unidades | Distribución | Incertidumbre Estándar u(xi) | Coeficiente de Sensibilidad | Contribución ui(y) | Valor | Incertidumbre Original | Unidades | Distribución | Incertidumbre Estándar u(xi) | Coeficiente de Sensibilidad | Contribución ui(y)
Peso Unitario (kg/m3) | #DIV/0! | [6 empty] | #DIV/0! | [6 empty] | #DIV/0!
Masa del agregado mas la medida (Kg) | 0 | G |  |  | 1.106 | #DIV/0! | #DIV/0! | 0 |  |  |  | 1.106 | #DIV/0! | #DIV/0! | 0 |  |  |  | 1.106 | #DIV/0! | #DIV/0!
Repetibilidad de la pesada |  | 0 | kg | Normal, K=1 | 0 | --- | --- |  | 0 | g | Normal, K=1 | 0 | --- | --- |  | 0 | g | Normal, K=1 | 0 | --- | ---
Certificado de Calibración |  | 2.1354 | kg | Normal, K=2 (/2) | 1.0677 | --- | --- |  | 2.1354 | g | Normal, K=2 (/2) | 1.0677 | --- | --- |  | 2.1354 | g | Normal, K=2 (/2) | 1.0677 | --- | ---
Resolución |  | 1 | kg | Rectangular | 0.28868 | --- | --- |  | 1 | g | Rectangular | 0.28868 | --- | --- |  | 1 | g | Rectangular | 0.28868 | --- | ---
Masa de la medida (kg) | 0 | T |  |  | 1.106 | #DIV/0! | #DIV/0! | 0 |  |  |  | 1.106 | #DIV/0! | #DIV/0! | 0 |  |  |  | 1.106 | #DIV/0! | #DIV/0!
Repetibilidad de la pesada |  | 0 | kg | Normal, K=1 | 0 | --- | --- |  | 0 | g | Normal, K=1 | 0 | --- | --- |  | 0 | g | Normal, K=1 | 0 | --- | ---
Certificado de Calibración |  | 2.1354 | kg | Normal, K=2 (/2) | 1.0677 | --- | --- |  | 2.1354 | g | Normal, K=2 (/2) | 1.0677 | --- | --- |  | 2.1354 | g | Normal, K=2 (/2) | 1.0677 | --- | ---
Resolución |  | 1 | kg | Rectangular | 0.28868 | --- | --- |  | 1 | g | Rectangular | 0.28868 | --- | --- |  | 1 | g | Rectangular | 0.28868 | --- | ---
Volumen de la medida (m3) | 0 | V |  |  | 0 | #DIV/0! | #DIV/0! | 0 |  |  |  | 0 | #DIV/0! | #DIV/0! | 0 |  |  |  | 0 | #DIV/0! | #DIV/0!
Factor de presicion | 3.4124 |  | % | Norma, K=1 | 3.4124 | 1 | 3.4124 | 3.4124 |  | % | Norma, K=1 | 3.4124 | 1 | 3.4124 | 3.4124 |  | % | Norma, K=1 | 3.4124 | 1 | 3.4124
Incertidumbre Estándar Combinada | [6 empty] | #DIV/0! | [6 empty] | #DIV/0! | [6 empty] | #DIV/0!
Incertidumbre Expandida, K = 2 | [5 empty] | kg/m3 | #DIV/0!
% VACIOS
Fuentes | Valor | Incertidumbre Original | Unidades | Distribución | Incertidumbre Estándar u(xi) | Coeficiente de Sensibilidad | Contribución ui(y) | Valor | Incertidumbre Original | Unidades | Distribución | Incertidumbre Estándar u(xi) | Coeficiente de Sensibilidad | Contribución ui(y) | Valor | Incertidumbre Original | Unidades | Distribución | Incertidumbre Estándar u(xi) | Coeficiente de Sensibilidad | Contribución ui(y)
% Vacios | #DIV/0! | [6 empty] | #DIV/0! | [6 empty] | #DIV/0!
Densidad aparente del agregado | #DIV/0! | m | kg/m3 |  | #DIV/0! | #DIV/0! | #DIV/0! | #DIV/0! |  |  |  | #DIV/0! | #DIV/0! | #DIV/0! | #DIV/0! |  |  |  | #DIV/0! | #DIV/0! | #DIV/0!
Gravedad especifica | 0 | s |  |  | 0.01 | #DIV/0! | #DIV/0! | 0 |  |  |  | 0.01 | #DIV/0! | #DIV/0! | 0 |  |  |  | 0.01 | #DIV/0! | #DIV/0!
Incertidumbre Estándar Combinada | [6 empty] | #DIV/0! | [6 empty] | #DIV/0! | [6 empty] | #DIV/0!
Incertidumbre Expandida, K = 2 | [5 empty] | % | #DIV/0!
VOLUMEN DE LA MEDIDA
Fuentes | Valor | Incertidumbre Original | Unidades | Distribución | Incertidumbre Estándar u(xi) | Coeficiente de Sensibilidad | Contribución ui(y) |  | VERIFICACION DE MOLDE
Volumen de la medida (m3) | 0.028349 | [7 empty] | molde usado | 0 |  | 1 |  | 2 |  | 3 |  | 4
Masa del agua, placa de vidrio y medida g | 47130 | w |  |  | 1.332 | 0 | 0 |  |  | 997420 |  | 1/10 |  | 1/3 |  | 1/2 |  | 1
Repetibilidad de la pesada |  | 0 | g | Normal, K=1 | 0 | --- | --- |  | Masa del agua, placa de vidrio y medida |  | kg | 5.1136 | 0 | 15.107 | 0 | 24.764 | 0 | 47.13 | 0
Certificado de Calibración |  | 2.6007 | g | Normal, K=2 (/2) | 1.3003 | --- | --- |  | Masa de la placa de vidrio y medida |  | kg | 2.2429 | 0 | 5.688 | 0 | 10.565 | 0 | 18.854 | 0
Resolución |  | 1 | g | Rectangular | 0.28868 | --- | --- |  |  | T°C | C | 22.3 |  | 22.3 |  | 22.3 |  | 22.3
Masa de la placa de vidrio y medida g | 18854 | m |  |  | 1.1452 | 0 | 0 |  |  | Densidad agua | g/m3 | 997900 |  | 997420 |  | 997450 |  | 997420
Repetibilidad de la pesada |  | 0 | g | Normal, K=1 | 0 | --- | ---
Certificado de Calibración |  | 2.2164 | g | Normal, K=2 (/2) | 1.1082 | --- | ---
Resolución |  | 1 | g | Rectangular | 0.28868 | --- | ---
Incertidumbre Estándar Combinada | [5 empty] | m3 | 0
Incertidumbre Expandida, K = 2 | [5 empty] | m3 | 0
REVISADO POR: | FABIAN LA ROSA |  |  | APROBADO POR: |  | IRMA COAQUIRA
FECHA DE REVISIÓN: | 2022-11-04 |  |  | FECHA DE APROBACIÓN: |  | 2022-11-05

## Molde (hidden)
8.6 Mida la temperatura del agua al 0.5 °C [1 °F] más cercano y determine su densidad de la Tabla 3, interpolando si es necesario.
|  |  | Tabla 03. Densidad del agua. |  |  |  | 15.6 | 999.01
[7 empty] | 18.3 | 998.54
[7 empty] | 21.1 | 997.97
[7 empty] | 23 | 997.54
[7 empty] | 23.9 | 997.32
[7 empty] | 26.7 | 996.59
[7 empty] | 29.4 | 995.83
8.7 Calcule el volumen, V, de la medida. Alternativamente, calcule el factor F para la medida.
NOTA 4 — Para el cálculo de la densidad aparente, el volumen de la medida en unidades SI debe expresarse en metros cúbicos, o el factor como 1/m3. Sin embargo, por conveniencia, el tamaño de la medida puede expresarse en litros.
Considerar que para la medida del volumen del molde:
La verificacion del molde se reliza usando el agua, motivo por el cual el volumen del molde es: la diferencia de la masa del molde + agua y masa del molde.
|  | Masa de agua en el molde: | 5197.9
Verificacion del molde de Peso Unitario
|  | MOLDE USADO |  |  | Promedio | Desviacion estandar | Temperatura del agua (X): |  | 24.9
Altura del molde : |  | 4545 | 4545 | 4545 | 4545
[7 empty] | Densidad del Agua (Y): |  | 997.0581
Diametro del molde : |  | 457 | 457 | 457 | 457
[7 empty] | Volumen del Molde: |  | 0 | m3
Masa del Molde |  | 3456 | 3456 | 3457 | 3456.3333 | 0.57735
[7 empty] | Volumen corregido por T°: |  | 0 | m3
Masa del molde y vidrio + Agua |  | 8654 | 8654.2 | 8654.5 | 8654.1 | 0.25166
T° DE AGUA |  | 24.9
Masa del agua en molde |  | 5198 | 5198.2 | 5197.5 | 5197.9
* COPIAR DE LA PARTE DE ABAJO EL MOLDE SEGÚN EL CODIGO (SOLO EL AMARILLO) QUE AN REGISTRADO EN LABORATORIO
INS -003 | [6 empty] | INS - 004 | [6 empty] | INS - 005
|  | MOLDE USADO |  |  | Promedio | Desviacion estandar |  |  | MOLDE USADO |  |  | Promedio | Desviacion estandar |  | MOLDE USADO |  |  | Promedio | Desviacion estandar
Altura del molde : |  | 149.3 | 148.9 | 149.1 | 149.1 |  | Altura del molde : |  | 230.5 | 230.5 | 230.5 | 230.5 |  | Altura del molde : | 280 | 280 | 280 | 280
Diametro del molde : |  | 156.58 | 156.6 | 156.61 | 156.5967 |  | Diametro del molde : |  | 228 | 228 | 228 | 228 |  | Diametro del molde : | 254.4 | 254.5 | 254.5 | 254.4667
Masa del Molde |  | 2595 | 2595 |  | 2595 | 0 | Masa del Molde |  | 5694 | 5694 |  | 5694 | 0 | Masa del Molde | 10564 | 10564 |  | 10564 | 0
Masa del molde y vidrio + Agua |  | 5455 | 5455 |  | 8654.1 | 0 | Masa del molde y vidrio + Agua |  | 15059 | 15054 |  | 8654.1 | 3.5355 | Masa del molde y vidrio + Agua | 24664 | 24664 |  | 8654.1 | 0
T° DE AGUA |  | 23.2 |  |  |  |  | T° DE AGUA |  | 9.36 |  |  |  |  | T° DE AGUA | 14.1
INS - 0135
|  | MOLDE USADO |  |  | Promedio | Desviacion estandar
Altura del molde : |  | 329 | 329 | 329 | 329
Diametro del molde : |  | 331 | 331 | 331 | 331
Masa del Molde |  | 188 | 188 |  | 188 | 0
Masa del molde y vidrio + Agua |  | 468 | 468 |  | 8654.1 | 0
T° DE AGUA |  | 23.2

## Balanza
CALIBRACION DE LA BALANZA | [9 empty] | CALIBRACION DE LA BALANZA
150KG
30KG
0
Correccion | -1.49e-06 | [6 empty] | 1.14 | 2.48e-10 | Correccion | -7.73e-06
Variables | 1.14 | 2.48e-10 | [5 empty] | 1 |  | Variables | 6.39e-05 | 6.97e-10
Ecuacion | 2*RAIZ(1.14+0.000000000248*R2) |  |  | g | [5 empty] | Ecuacion | 2*RAIZ(0.0000639+0.000000000697*R2) |  |  | kg
Resolucion | 1 | g | [7 empty] | Resolucion | 0.01 | kg
Codigo | EQP-0054 | [8 empty] | Codigo | EQP-0059
Fecha de calibración |  | 2026-05-18 | [7 empty] | Fecha de calibración |  | 2026-05-18
Item | Mes | 500 | 1000 | 5000 | 10000 | 15000 | 20000 |  |  | Item | Mes | 5 | 10 | 15 | 20 | 30 | 40 | 60
0 | DESV STD | 0 | 0 | 0 | 0 | 0 | 0 |  |  | 0 | DESV STD | 0 | 0 | 0 | 0 | 0 | 0 | 0
|  | Busqueda de Repetibilidad de la masa | [9 empty] | Busqueda de Repetibilidad de la masa
|  | 500 | 1000 | 5000 | 10000 | 15000 | 20000 |  |  |  |  | 5 | 10 | 15 | 20 | 30 | 40 | 60 | 0 | 0
|  | 0 | 0 | 0 | 0 | 0 | 0 |  |  |  |  | 0 | 0 | 0 | 0 | 0 | 0 | 0 | 0 | 0
|  | Ensayo 1 |  | Ensayo 2 |  | Ensayo 3 | [5 empty] | Ensayo 1 |  | Ensayo 2 |  | Ensayo 3
| Masa del agregado mas la medida (Kg) | 0 | 0 | 0 | 0 | 0 | 0 |  |  |  | Masa del agregado mas la medida (Kg) | 0 | 0 | 0 | 0 | 0 | 0
| Masa de la medida (kg) | 0 | 0 | 0 | 0 | 0 | 0 |  |  |  | Masa de la medida (kg) | 0 | 0 | 0 | 0 | 0 | 0
| Volumen de la medida (m3) | 0 | [8 empty] | Volumen de la medida (m3) | 0

## Precision
FACTOR DE PRECISION OPERADOR
Fecha de evaluacion: | 2026-03-31
1-Calcular la Incertidumbre estandar bajo condiciones de reproducibilidad Suelto C |  | 1-Calcular la Incertidumbre estandar bajo condiciones de reproducibilidad Compactado A
Desviacion Estándar Repetibilidad (Sr) | 3.4124 | Desviacion Estándar Repetibilidad (Sr) | 3.6423
Desviacion Estándar Reproducibilidad (SR) | 3.4844 | Desviacion Estándar Reproducibilidad (SR) | 3.867
T1 | #REF! | T1 | #REF!
T2 | #REF! | T2 | #REF!
T3 | #REF! | T3 | #REF!
T4 | #REF! | T4 | #REF!
T5 | #REF! | T5 | #REF!
Varianza Repetibilidad (Sr2 ) | #REF! | Varianza Repetibilidad (Sr2 ) | #REF!
Varianza entre Laboratorios (SL2) | #REF! | Varianza entre Laboratorios (SL2) | #REF!
Varianza Reproducibilidad (SR2) | #REF! | Varianza Reproducibilidad (SR2) | #REF!
Desviacion Estándar Repetibilidad (Sr) | #REF! | Desviacion Estándar Repetibilidad (Sr) | #REF!
Desviacion Estándar Reproducibilidad (SR) | #REF! | Desviacion Estándar Reproducibilidad (SR) | #REF!
compactado | 3.6423
suelto | 3.4124
C Suelto | 3.4124

## Hoja1 (hidden)
CODIGO |  | CONCATENADOS | DESCRIPCION | FC | F. MOLDEO | DIA | DIAMETRO | CARGA | AREA | RESIS. CONCRETO | % RESIS | TIPO DE FALLA
4400 | 4401 | 4400-4401 | Columnas C-9;5-3/G.H | 350 | 2015-12-09 | 7 | 15.05 | 49900 | 177.8946 | 280.5031 | 80.14% | E
|  | - |  | 350 |  | 7 | 15.06 | 50310 | 178.1311 | 282.4324 | 80.69% | F
4402 | 4403 | 4402-4403 |  | 350 |  | 14 | 15.04 | 56450 | 177.6583 | 317.7448 | 90.78% | F
|  | - |  | 350 |  | 14 | 15 | 59630 | 176.7146 | 337.4368 | 96.41% | F
4404 | 4405 | 4404-4405 |  | 350 |  | 28 | 15.11 | 65310 | 179.3159 | 364.2176 | 104.1% | F
|  | - |  | 350 |  | 28 | 15.05 | 64730 | 177.8946 | 363.867 | 104% | E